## Tabelle1
Comment | Designator | Footprint | LCSC Part Number
13.56MHz | A1 | SMD Loop-Antenna 13.56MHz
27pF 50V | C1, C2 | SMD Keramikkondensator 0603 | C107045
10µF 50V | C3, C5, C8 | SMD Keramikkondensator 1206 | C13585
100µF 6.3V | C4, C6, C18, C19 | SMD Tantalkondensator 1210 + | C16133
100nF 50V | C7, C14, C16, C21, C32, C33, C34, C37, C38, C39, C40, C41, C42, C43, C44, C45, C46, C47, C48, C49, C50, C51, C52, C53 | SMD Keramikkondensator 0603 | C14663
10µF 10V | C9, C10, C12, C17, C20, C23 | SMD Keramikkondensator 1206 | C13585
1µF 50V | C11, C22 | SMD Keramikkondensator 0603 | C15849
10nF 50V | C13, C15 | SMD Keramikkondensator 0603 | C57112
15pF 50V | C24, C31, C35, C36 | SMD Keramikkondensator 0603 | C1644
47pF 50V | C25, C28 | SMD Keramikkondensator 0603 | C1671
180pF 50V | C26, C29 | SMD Keramikkondensator 0603 | C85299
10pF 50V | C27, C30 | SMD Keramikkondensator 0603 | C1634
B5819W | D1, D2, D3, D4, D5, D7 | SMD Diode SOD-123 | C8598
PD4E1U06 | D6 | SMD IC SOT-363 (SC-70-6) | C194628
LBSS84LT1G | K1, K2, K4 | SMD MOSFET SOT-23 | C8492
AO3401A | K3, K5, K6 | SMD MOSFET SOT-23 | C15127
2N7002 | K7, K8 | SMD MOSFET SOT-23 | C8545
AO3400A | K9 | SMD MOSFET SOT-23 | C20917
LQH32PN4R7NN0L (4.7µH, 1.0A) | L1, L2 | SMD Inductor 3.2x2.5x1.7 | C98021
2.2µH | L3, L4 | SMD Inductor 0805 | C1043
Red (5mA, 2.0V) | P1 | SMD LED 0603 | C2286
XL-3528RGBW-WS2812B | P2, P3, P4, P5 | SMD LED WS2812B-3528 | C2890364
WS2812B-4020 | P6, P7, P8, P9, P10, P11, P12, P13, P14, P15 | SMD LED WS2812B-4020 | C965557
27.12Mhz | Q1 | SMD Crystal 3.2X2.5X0.8 | C29975
MLT-8530 | Q2 | SMD Buzzer (MLT-8530) | C94599
330k (75V, 100mW, 1%) | R1, R2, R14, R15, R17 | SMD Widerstand 0603 | C23137
100k (75V, 100mW, 1%) | R3, R9, R10, R11, R18 | SMD Widerstand 0603 | C25803
110k (75V, 100mW, 1%) | R4 | SMD Widerstand 0603 | C25805
22k (75V, 100mW, 1%) | R5 | SMD Widerstand 0603 | C31850
68k (75V, 100mW, 1%) | R6 | SMD Widerstand 0603 | C23231
15k (75V, 100mW, 1%) | R7 | SMD Widerstand 0603 | C22809
1k (75V, 100mW, 1%) | R8, R12 | SMD Widerstand 0603 | C21190
1.2k (75V, 100mW, 1%) | R13 | SMD Widerstand 0603 | C22765
10k (75V, 100mW, 1%) | R16, R21, R22, R27, R28 | SMD Widerstand 0603 | C25804
10k (4x, 50V, 62.5mW, 5%) | R19 | SMD Widerstand Array 4-Fach 0603 | C29718
5.1k (75V, 100mW, 1%) | R20, R24, R25 | SMD Widerstand 0603 | C23186
820 (75V, 100mW, 1%) | R23 | SMD Widerstand 0603 | C23253
100 (75V, 100mW, 1%) | R26 | SMD Widerstand 0603 | C22775
TS-1187A-B-A-B | S2, S3 | SMD Button 5.2x5.2 | C318884
TD6811 | U1 | SMD IC SOT-23-5 | C189486
MT3608L | U2 | SMD IC SOT-23-6 | C2932326
TC7W74FU | U3 | SMD IC TSSOP-8 | C128631
TP4054 | U4 | SMD IC SOT-23-5 | C32574
RY2200 | U5 | SMD IC SOT-23-3 | C2888102
ESP32-S2-WROOM | U6 | SMD ESP32-S2-WROOM | C967026
MFRC522 | U7 | SMD IC QFN-32 | C2760772
WJ500V-5.08-2P (2-Pol, 250V, 8A, 5.08mm) | X1 | THT Schraubklemme 2-Pol (WJ500V-5.08-2P) | C8465
KH-TYPE-C-L10-14P | X3 | THT USB-C Socket (KH-TYPE-C-L10-14P) | C2761226
M3 3mm | M1, M2, M3, M4 | SMD Solder-Nut (M3 3mm) | C2915308